## Wiring
Fonction | STM32 Pin | CubeMX / Peripheral | Paramétrage MXCubeIDE
MCP9808_SCL | PB8 | I2C1_SCL | I2C Speed Mode = Standard Mode, Clock_Speed = 100000
MCP9808_SDA | PB9 | I2C1_SCL
Debug_UART_TX | PD8 | USART3_TX | BaudeRate = 115200 Bits/S, Word Lenght = 8
Debug_UART_RX | PD9 | USART3_RX
CAN_RX | PD0 | CAN1_RX | BaudRate = f_CAN / (Prescaler × (1 + TS1 + TS2)) => Prescaler = 6, Time Segment 1 = 11, Time Segment 2 = 2, ReSynchronization = 1
CAN_TX | PD1 | CAN1_TX | Automatic Buss_Off Management = Enable
Status_LED | PB7 | GPIO_Output
PUMP_CMD | PE3 | GPIO_Output | Output level = Low, Pull = No pull
RCC |  |  | HSE = BYPASS Clock Source